## Servo
| Multiplier | Bit Shift
Coeff Mul | 100000000
Val Mul | 1000
Calc Mul | 1000000000
Out Mul | 1000000
Calc | 1073741824 | 30
100
| type | min supported | max supported |  | unit | Scale |  | decimal | integer (number) | integer (scientific)
c0 | int32_t | -2147483648 | 2147483647 |  | [s] |  | 1E8 | 0 | 0 | 0
c1 | int32_t | -2147483648 | 2147483647 |  | [s/rad^1] |  | 1E8 | 0.001 | 100000 | 100000
c2 | int32_t | -2147483648 | 2147483647 |  | [s/rad^2] |  | 1E8 | 1.6e-05 | 1600 | 1600
c3 | int32_t | -2147483648 | 2147483647 |  | [s/rad^3] |  | 1E8 | 0 | 0 | 0
c4 | int32_t | -2147483648 | 2147483647 |  | [s/rad^4] |  | 1E8 | 0 | 0 | 0
c5 | int32_t | -2147483648 | 2147483647 |  | [s/rad^5] |  | 1E8 | 0 | 0 | 0
x | int16_t | -32768 | 32767 |  | [rad] |  | 1E3 | 0.25 | 250 | 250
x_calc | int64_t | -9.2234e+18 | 9.2234e+18 |  | [rad] |  | 2^30 | 0.25 | 268435456 | 268435456 |  | Up-scaled for calculation resolution.
x_calc^0 | int32_t | -2147483648 | 2147483647 |  |  |  | 2^30 | 1 | 1073741824 | 1073741824
x_calc^1 | int32_t | -2147483648 | 2147483647 |  | [rad^1] |  | 2^30 | 0.25 | 268435456 | 268435456
x_calc^2 | int32_t | -2147483648 | 2147483647 |  | [rad^2] |  | 2^30 | 0.0625 | 67108864 | 67108864
x_calc^3 | int32_t | -2147483648 | 2147483647 |  | [rad^3] |  | 2^30 | 0.015625 | 16777216 | 16777216
x_calc^4 | int32_t | -2147483648 | 2147483647 |  | [rad^4] |  | 2^30 | 0.0039062 | 4194304 | 4194304
x_calc^5 | int32_t | -2147483648 | 2147483647 |  | [rad^5] |  | 2^30 | 0.00097656 | 1048576 | 1048576
c0*x^0 | int64_t | -9.2234e+18 | 9.2234e+18 |  | [s] |  | 1E8 * 2^30 | 0 | 0 | 0
c1*x^1 | int64_t | -9.2234e+18 | 9.2234e+18 |  | [s] |  | 1E8 * 2^30 | 0.00025 | 26843545600000 | 26843545600000
c2*x^2 | int64_t | -9.2234e+18 | 9.2234e+18 |  | [s] |  | 1E8 * 2^30 | 1e-06 | 107374182400 | 107374182400
c3*x^3 | int64_t | -9.2234e+18 | 9.2234e+18 |  | [s] |  | 1E8 * 2^30 | 0 | 0 | 0
c4*x^4 | int64_t | -9.2234e+18 | 9.2234e+18 |  | [s] |  | 1E8 * 2^30 | 0 | 0 | 0
c5*x^5 | int64_t | -9.2234e+18 | 9.2234e+18 |  | [s] |  | 1E8 * 2^30 | 0 | 0 | 0
25100
PWM | uint16_t | 0 | 65536 |  | [s] |  | 1E6 | 0.000251 | 251 | 251
realterm
[8 empty] | 16 |  |  | 2 | 8
[8 empty] | 4 |  |  | *
[11 empty] | 3 | 12
96
6

## VSENSE
| Multiplier | Bit Shift
Val Mul | 262144 | 18
Coeff Mul | 10000
Calc | 1073741824 | 30 |  | Number represented in Q2.30 format (i.e. 30 fractional bits).
Out Mul | 100
| type | min supported | max supported |  | Scale | Scale | decimal | integer (number) | integer (scientific)
c0 | int32_t | -2147483648 | 2147483647 |  | 1E4 | 10000 | 1 | 10000 | 10000
c1 | int32_t | -2147483648 | 2147483647 |  | 1E4 | 10000 | 4 | 40000 | 40000
c2 | int32_t | -2147483648 | 2147483647 |  | 1E4 | 10000 | 16 | 160000 | 160000
c3 | int32_t | -2147483648 | 2147483647 |  | 1E4 | 10000 | 64 | 640000 | 640000
c4 | int32_t | -2147483648 | 2147483647 |  | 1E4 | 10000 | 256 | 2560000 | 2560000
c5 | int32_t | -2147483648 | 2147483647 |  | 1E4 | 10000 | 1024 | 10240000 | 10240000
x | int16_t | -32768 | 32767 |  | 2^12 | 4096 | 0.25 | 1024 | 1024
x_calc | int32_t | -2147483648 | 2147483647 |  | 2^30 | 1073741824 | 0.25 | 268435456 | 268435456 | Up-scaled for calculation resolution.
x_calc^0 | int32_t | -2147483648 | 2147483647 |  | 2^30 | 1073741824 | 1 | 1073741824 | 1073741824
x_calc^1 | int32_t | -2147483648 | 2147483647 |  | 2^30 | 1073741824 | 0.25 | 268435456 | 268435456
x_calc^2 | int32_t | -2147483648 | 2147483647 |  | 2^30 | 1073741824 | 0.0625 | 67108864 | 67108864
x_calc^3 | int32_t | -2147483648 | 2147483647 |  | 2^30 | 1073741824 | 0.015625 | 16777216 | 16777216
x_calc^4 | int32_t | -2147483648 | 2147483647 |  | 2^30 | 1073741824 | 0.0039062 | 4194304 | 4194304
x_calc^5 | int32_t | -2147483648 | 2147483647 |  | 2^30 | 1073741824 | 0.00097656 | 1048576 | 1048576
c0*x^0 | int64_t | -9.2234e+18 | 9.2234e+18 |  | 1E4 * 2^30 | 10737418240000 | 1 | 10737418240000 | 10737418240000
c1*x^1 | int64_t | -9.2234e+18 | 9.2234e+18 |  | 1E4 * 2^30 | 10737418240000 | 1 | 10737418240000 | 10737418240000
c2*x^2 | int64_t | -9.2234e+18 | 9.2234e+18 |  | 1E4 * 2^30 | 10737418240000 | 1 | 10737418240000 | 10737418240000
c3*x^3 | int64_t | -9.2234e+18 | 9.2234e+18 |  | 1E4 * 2^30 | 10737418240000 | 1 | 10737418240000 | 10737418240000
c4*x^4 | int64_t | -9.2234e+18 | 9.2234e+18 |  | 1E4 * 2^30 | 10737418240000 | 1 | 10737418240000 | 10737418240000
c5*x^5 | int64_t | -9.2234e+18 | 9.2234e+18 |  | 1E4 * 2^30 | 10737418240000 | 1 | 10737418240000 | 10737418240000
Corrected | uint16_t | 0 | 65536 |  | 1E2 | 100 | 6 | 600 | 600

## Servo_position_conversion
input value | int | scaled | to base 2 | upscale to Q30 | output value | multi-factor | exact
0.98 | 980 | 2055208960 | 2055208 | 1052266496 | 0.98 | 1073741.3224 | 1073741.824
0.981 | 981 | 2057306112 | 2057306 | 1053340672 | 0.981 | 1073741.7655 | 1073741.824
0.982 | 982 | 2059403264 | 2059403 | 1054414336 | 0.982 | 1073741.6864 | 1073741.824
0.983 | 983 | 2061500416 | 2061500 | 1055488000 | 0.983 | 1073741.6073 | 1073741.824
0.984 | 984 | 2063597568 | 2063597 | 1056561664 | 0.984 | 1073741.5285 | 1073741.824
0.985 | 985 | 2065694720 | 2065694 | 1057635328 | 0.985 | 1073741.4497 | 1073741.824
0.986 | 986 | 2067791872 | 2067791 | 1058708992 | 0.986 | 1073741.3712 | 1073741.824
0.987 | 987 | 2069889024 | 2069889 | 1059783168 | 0.987 | 1073741.8116 | 1073741.824
0.988 | 988 | 2071986176 | 2071986 | 1060856832 | 0.988 | 1073741.7328 | 1073741.824
0.989 | 989 | 2074083328 | 2074083 | 1061930496 | 0.989 | 1073741.6542 | 1073741.824
0.99 | 990 | 2076180480 | 2076180 | 1063004160 | 0.99 | 1073741.5758 | 1073741.824
0.991 | 991 | 2078277632 | 2078277 | 1064077824 | 0.991 | 1073741.4975 | 1073741.824
0.992 | 992 | 2080374784 | 2080374 | 1065151488 | 0.992 | 1073741.4194 | 1073741.824
0.993 | 993 | 2082471936 | 2082471 | 1066225152 | 0.993 | 1073741.3414 | 1073741.824
0.994 | 994 | 2084569088 | 2084569 | 1067299328 | 0.994 | 1073741.7787 | 1073741.824
0.995 | 995 | 2086666240 | 2086666 | 1068372992 | 0.995 | 1073741.7005 | 1073741.824
0.996 | 996 | 2088763392 | 2088763 | 1069446656 | 0.996 | 1073741.6225 | 1073741.824
0.997 | 997 | 2090860544 | 2090860 | 1070520320 | 0.997 | 1073741.5446 | 1073741.824
0.998 | 998 | 2092957696 | 2092957 | 1071593984 | 0.998 | 1073741.4669 | 1073741.824
0.999 | 999 | 2095054848 | 2095054 | 1072667648 | 0.999 | 1073741.3894 | 1073741.824
1 | 1000 | 2097152000 | 2097152 | 1073741824 | 1 | 1073741.824 | 1073741.824
45 | 45000 | 94371840000 | 94371840 | 48318382080 | 45 | 1073741.824 | 1073741.824